## draft upitnika
RB | Stavka | Podstavka | OPIS POZICIJE | Jedinica Mjere | Cijena |  | Napomena (ukoliko niste u mogućnosti da date cijene za radove prema ponuđenom opisu molim vas da upišete opis i cijenu radova koje uobičajeno izvodite)
[5 empty] | IV 2015 | Ф 2015
1. ARHITEKTURA I KONSTRUKCIJA
| I | I | Zemljani radovi
1 | 1 | 2 | Mašinski iskop zemlje III i IV kategorije prosječne dubine 2.10m, te deponovanje na udaljenosti do 5,0m od ivice širokog iskopa. | m3
| I | II | Betonski radovi
2 | 2 | 4 | Nabavka materijala i spravljanje, transport i ugradnja betona MB 30 u dvostranoj oplati podrumskih zidova debljine d=20cm, armiranih prema statičkom proračunu i nacrtima armature. Utrošak oplate 10m2 po m3 betona. Visina zidova 2,70m. | m3
3 | 2 | 5 | Nabavka materijala i spravljanje, transport i ugradnja betona a.b.ploča d = 15cm, MB 30 i armirane prema statičkom proračunu i nacrtima armature. U cijenu ulazi oplata (6,70m2/m3 betona) sa podupiranjem visine 3,0 m. Debljina ploče d= 15 cm. | m3
| I | III | Armirački radovi
4 | 3 | 1 | Nabavka, sječenje, savijanje i montaža armature. Cijenom obuhvatiti nabavku i ugradnju distancera, MAR 500/560. Cijena kg ugradnje armature uključuje sve distancere za ploče, grede, stubove, zidove kao i varenje armature prema specifikaciji armature, nacrtima i statičkom proračunu. | kg
| I | IV | Zidarski i izolaterski radovi
5 | 4 | 4 | Nabavka materijala, dovoz i zidanje zidova od ciglarskih blokova d =20 cm u p.c.malteru. U cijeni je uključena radna skela i poravnavanje fuga. | m2
6 | 4 | 10 | Grubo i fino malterisanje zidova u p.c. malteru 1:2:6 uz prethodan špric cem. mlijekom. U cijeni je uključena radna skela, te čišćenje ostatka maltera. | m2
| I | V | Tesarski radovi
7 | 5 | 1 | Nabavka materija i izrada krovne konstrukcije četvorovodnog krova od rezane građe, četinar II klase, prema datim nacrtima, rogovi, 12/14 cm i grebenjače 20/26 cm, vjenćanice 14/16cm, ruke 2x5/12cm, stubovi 14/14cm. Obračun po m2 horizontalne projekcije krova. | m2
8 | 5 | 2 | Nabavka materija i izrada dašćane oplate krovne konstrukcije od hoblane daske 2,2 cm. U cijenu ulazi i tesarski okvir oko prodora kroz krov (ventilacije, dimnjak). (172/cos 20) | m2
| I | VI | Krovopokrivački radovi
9 | 6 | 1 | Nabavka materijala, transport, i postavljanje pokrova od čeličnog trapeznog lima d=0,7mm. Pri pokrivanju koristiti sve fazonske komade koje preporučuje prizvođač, prodori ventilacija i dimnjaka, snjegobrani. (172/cos 20) | m2
| I | VII | Stolarski radovi
10 | 7 | 1.2 | Izrada, transport i postavljanje zastakljenih prozora rađenih od drveta, vlažnosti do 10%. Prozori su dihtovani trajno elastičnom EPDM gumom, vulkanizovanom u uglovima. Boja drvenih elemenata prozora kao vrsta i tip okova po izboru projektanta. Krila prozora su zastakljena Low-E staklom niske emisije sa termoizolacionim paketom stakla d= 4+16+4 mm. Krila su dihtovana sa EPDM gumom. Završnu obradu drveta izvesti lazurnom bojom u tri sloja i lakirati. Dimenzije: 170x140 | kom
11 | 7 | 2.1 | Izrada, transport i postavljanje zastakljenih balkonskih vrata rađenih od drveta, vlažnosti do 10%. Vrata su dihtovana trajno elastičnom EPDM gumom, vulkanizovanom u uglovima. Boja drvenih elemenata vrata kao vrsta i tip okova po izboru projektanta. Krila vrata su zastakljena Low-E staklom niske emisije sa termoizolacionim paketom stakla d= 4+16+4 mm. Krila su dihtovana sa EPDM gumom. Završnu obradu drveta izvesti lazurnom bojom u tri sloja i lakirati. Dimenzije 230x260 | kom
12 | 7 | 4.1 | Izrada, transport i ugradnja furniranih unutarnjih vrata sa dovratnikom od prvoklasne i suhe hrastovine i ramovske konstrukcije krila sa saćem obostrano obloženim furniranom šper pločom debljine 4mm. Dovratnik je u širini zida i opšiven odgovarajućim drvenim lajsnama. Svi elementi okova su u prirodnoj boji aluminijuma sa ukopavajućom bravom i tri usadne šarke po krilu.Ostakljena krila sa unutarnjim staklom pjeskarenim u horizontalne pruge (3cm pjeskareno i prozirni dijelovi od 1,50cm). nadsvjetla su ustakljena ravnim providnim staklom debljine 4mm. Vrata su zaštićena bezbojnim premazom za impregnaciju. Dimenzije: 90x(210+25) | kom
| I | VIII | Bravarski radovi
13 | 8 | 1 | Nabavka, doprema, radionička izrada i montaža stepenišne ograde visine 110 cm rađene od inox okruglih profila. Vertikale (stubovi) na međusobnom razmaku od cca 120cm od cijevi Ø60mm, prčvrščenih za betonsku konstrukciju. Vertikale imaju "vrat" od inox cijevi Ø 20 mm. Rukohvat od cijevi Ø 80mm. Dvije horizontalne cijevi Ø60mm. Ispuna je od inox cijevi Ø 20 mm na 15 cm. | m
14 | 8 | 2 | Nabavka, doprema, radionička izrada i montaža balkonske ograde visine 110 cm rađene od inox okruglih profila. Vertikale (stubovi) na međusobnom razmaku od cca 120cm od cijevi Ø60mm, prčvrščenih za betonsku konstrukciju Vertikale imaju "vrat" od inox cijevi Ø 20 mm. Rukohvat od cijevi Ø 80mm. Ispuna je od sigurnosnog stakla lamistal d = 8mm. | m
| I | IX | Keramičarski i kamenorezački radovi
15 | 9 | 1 | Nabavka materijala i ugradnja ljepljenjem podnih protukliznih keramičkih ploča u podrumskim prostorijama i mokrim čvorovima, I klase dimenzija i u boji po izboru investitora. | m2
16 | 9 | 2 | Nabavka materijala i ugradnja ljepljenjem zidnih keramičkih pločica dimenzija po izboru investitora, klase "A" . Ugradnja fuga na fugu.U cijeni i ugaone PVC lajsne. | m2
| I | X | Fasaderski radovi
17 | 10 | 1. | Nabavka potrebnog materijala i izrada fasade po tehnologiji STO therm classic ili sl. sa pločama od tvrdog samogasivog estrudiranog polistirola debljine d=5,0 cm. Na pripremjenu površinu nanijeti tanki sloj (1,5-3,0 mm) sintetičkog maltera i u njega potpuno utisnuti mrežicu od staklenih vlakana (po potrebi nanjeti još jedan tanki sloj sintetičkog maltera). Rubove fasada i špalete oko otvora osigurati plastičnim profilima na kojima je već nalijepljena mrežica. Nakon toga nanijeti završni sloj fasade od sintetske žbuke (Stolit") u sivoj boji. Granulacija 7,0 mm. | m2
| I | XI | Limarski radovi
18 | 11 | 1 | Nabavka materijala, izrada i montaža horizontalnoh polukružnog oluka, izrađenog od čeličnog pocinčanog, bojenog lima d=0,60 mm r.š. 60 cm. U cijenu je uključen i ovjesni pribor. | m1
| I | XII | Molersko farbarski radovi
19 | 12 | 1 | Gletanje i bojenje zidova disperzionom perivom bojom 2x uz prethodni temeljni premaz. | m2
20 | 12 | 3 | Gletanje i bojenje plafona disperzionom bojom 2x. | m2
| I | XIII | Podopolagački radovi
21 | 13 | 1 | Nabavka transport i postavljanje laminata d=1,2cm. Laminat se postavlja na gotovu podlogu od armiranog cementnog estriha ljepljenjem. | m2
2. VODOVOD I KANALIZACIJA
| II | XIV | Fekalna kanalizacija
22 | 14 | 10 | MONTAŽNI RADOVI. Nabavka, prijevoz, raznošenje duž rova, spuštanje u rov, montaža glatkih kanalizacionih cijevi od tvrdog PVC-a, klase SN10 u svemu prema projektu i prema uputstvima proizvođača, zajedno sa pripadajućim fazonskim komadima.
| 14 | 10.1 | Cijevi DN63 mm | m1
| 14 | 10.2 | Cijevi DN75 mm | m1
| 14 | 10.3 | Cijevi DN110 mm | m1
| 14 | 10.4 | Cijevi DN160 mm | m1
| II | XV | Vodovod
23 | 15 | 13 | MONTAŽNI RADOVI. Nabavka i ugradnja metal-plastika vodovodnih cijevi (aluminijumsko jezgro sa oblogom od polietilena visoke gustoće iznutra i izvana), sa neraskidivim spojem, za hladnu vodu prema nacrtima iz projekta, zajedno sa pripadajućim fitinzima.
| 15 | 13.1 | Cijevi Φ 1/2" (DN20mm) | m'
| 15 | 13.2 | Cijevi Φ 3/4" (DN25mm) | m'
| 15 | 13.3 | Cijevi Φ 1" (DN35mm) | m'
| II | XVII | Sanitarni uređaji
24 | 17 | 4 | Umivaonik ugradbeni sa dovodnom i odvodnom armaturom. Dovod vode poniklovana jednorucna stojeća baterija, sa 2 ugaona ventila, pokretnim izljevom i niklovanim vezama. Umivaonik sa pripadajucim zidnim drzacima od fajansa koje pricvrstiti na zid pomocu plasticnih tiplova i mesinganih vijaka. Odvod vode poniklovani sifon DN32 mm. Sve komplet montirano i u pogon ispitano. Dimenzije: 50x70 cm | kom
25 | 17 | 5 | WC šolja, oblika i boje po izboru projektanta koja se sastoji od konzolne keramičke WC školjke sa demontažnim sjedalom i poklopcem i dovodom vode za pranje, montažnog instalaciskog elementa za WC školjku, s nisko šumnim ugrdabenim vodokotličem, dvokoličinskom (6/3 l) inox tipkom za aktiviranje ispiranja. Instalacijski element samonosiv za ugradnju u suho montažnu zidnu ili predzidnu konstrukciju obloženu gips kartonskim pločama, komplet s inegriranim kutnim ventilom priključka vode 1/2", niskošumnim uljevnim ventilom ( db20/3 bara) odvodnim koljenom d 90/110 mm sa zvučno izoliranom obujmicom, spojnim komadom za WC školjku zbrtvenim manžetama i seto zvučne izolacije vijcima za ucrščenje keramike i svim potrebnim priborom za ugradnju prema uputama proizvođača. | kom
26 | 17 | 6 | Tuš blok sa odvodnim protuvsmradnim slivnikom HL530 i kompletnom garniturom za ugradnju. Dovod vode jednorucna zidna mjesalica sa rucnim tusem i poniklovana vertikala za vjesanje i regulisanje rucnog tusa. | kom
3. ELEKTROINSTALACIJE
| III | XIX | Elektroinstalacije: jaka i slaba struja
27 | 19 | 3 | ELEKTROINSTALACIONI RAZVOD. Razvod će biti realizovan 0,4kV kablovima tipa PP00 i PP-Y odgovarajućeg presjeka. Kablovi se polažu podžbuk po prethodno pripremljenim trasama. Grananje kablova vršiti isključivo u razvodnim kutijama, a između dvije priključne tačke kabl mora biti u jednom komadu (ne dozvoljava se nastavljanje kablova). Na svakih 15-20 m duž trase polaganja kablova kao i na svim prolascima izmedju etaža kablovske trase je potrebno zaštititi od prenošenja požara nanošenjem sloja negorivog premaza. U cijenu radova ukalkulisan je sav potreban montažni materijal, plastične cijevi, razvodne i montažne kutije kao i svi prateći radovi (zanatski i građevinski). Takođe su uračunati radovi na obilježavanju kablova kao i njihova zaštita od prenošenja požara.
| 19 | 3.1 | Izvodi rasvjete realizovani kablovima PP-Y 3x1,5 mm2. | m
| 19 | 3.2 | Izvodi 220V za utičnice i fiksne priključke realizovani kablovima PP-Y 3x2,5mm2. | m
| 19 | 3.3 | Izvodi 380V za eko blokove realizovani kablovima PP-Y 5x4mm2. | m
| 19 | 3.4 | Izvodi 380V za trofazne utičnice i fiksne priključke realizovani kablovima PP-Y 5x2,5mm2. | m
| 19 | 3.5 | Instalacija za izjednačenje potencijala realizovana vodom P/F 1x6mm2. Prosječno je po jednom čvoru potrebno 20m kabla i kutija PS-49 sa jednopotencijalnom šinom. | kom
28 | 19 | 20 | INSTALACIJA KOMUNIKACIJSKE MREŽE. Isporuka i montaža samostojećeg komunikacionog ormara 19" 21U 800x600 mm sa ugrađenom opremom | kpl
4. MAŠINSKE INSTALACIJE
| IV | XX | Sistem grijanja
29 | 20 | 6 | Pločasta čelična grejna tijela, slijedeće dimenzije. Grejna tijela opremiti zidnim konzolama i odzrakama.
| 20 | 6.1 | 22/300-1400 | kom
| 20 | 6.2 | 22/300-2000 | kom
| 20 | 6.3 | 22/600-700 | kom
| 20 | 6.4 | 22/600-1100 | kom
30 | 20 | 9 | Kupaonska grejna tijela (registri), izvedba: Standard: 750x1200 mm (ŠxV). Kupaonska grejna tijela opremiti konzolama, ispusnim slavinicama i automatskim odzračnim ventilima. | kom